## BOM_SMD test 2_PCB1_3_2025-05-2
No. | Quantity | Comment | Designator | Footprint | Value | Manufacturer Part | Manufacturer | Supplier Part | Supplier
1 | 4 | 1uF | C1,C2,C5,C6 | C0603 | 1uF | GRM188R61H105KAALD | muRata(村田) | C77386 | LCSC
2 | 1 | 100nF | C12 | C0402 | 100nF | CL05B104KB54PNC | SAMSUNG(三星) | C307331 | LCSC
3 | 2 | 22uF | C13,C14 | C0805 | 22uF | CL21A226MAQNNNE | SAMSUNG(三星) | C45783 | LCSC
4 | 2 | 10uF | C15,C16 | C1206 | 10uF | CL31A106KBHNNNE | SAMSUNG(三星) | C13585 | LCSC
5 | 1 | 1000uF | C17 | CAP-SMD_BD10.0-L10.3-W10.3-FD | 1000uF | EEEFT1E102UP | PANASONIC(松下) | C401766 | LCSC
6 | 3 | XH-4A绿色 | CN1,GPS,OLED1 | CONN-TH_XH-4A-1 |  | XH-4A绿色 | BOOMELE(博穆精密) | C192885 | LCSC
7 | 12 | SM4007PL | D1,D2,D3,D4,D5,D6,D7,D8,D9,D10,D15,D16 | SOD-123F_L2.8-W1.8-LS3.7-RD |  | SM4007PL | MDD(辰达半导体) | C64898 | LCSC
8 | 1 | XF-508P-B-B | F2 | FUSE-TH_4P-L16.0-W6.7 |  | XF-508P-B-B | XFCN(兴飞) | C19727305 | LCSC
9 | 10 | XH-3A | FD_LEVEL2,FD_PRESS1,FP_LEVEL2,FP_PRESS1,RD_LEVEL2,RD_PRESS1,RP_LEVEL2,RP_PRESS1,TANK1,VTA1 | CONN-TH_XH-3A |  | XH-3A | BOOMELE(博穆精密) | C2316 | LCSC
10 | 1 | 3.3uH | L3 | IND-SMD_L4.5-W4.1_SL0420 | 3.3uH | SL0420-3R3M | 台湾陆海 | C22463807 | LCSC
11 | 10 | MDT30N06L | Q1,Q2,Q3,Q4,Q5,Q6,Q7,Q8,Q9,Q14 | TO-252-2_L6.6-W5.6-P4.60-LS9.7-BR |  | MDT30N06L | minos(迈诺斯) | C5240683 | LCSC
12 | 2 | BSS138 | Q12,Q13 | SOT-23-3_L2.9-W1.6-P1.90-LS2.8-BR |  | BSS138 | SHIKUES(时科) | C112239 | LCSC
13 | 1 | MDT35P10D | Q15 | TO-252-2_L6.6-W6.1-P4.57-LS9.9-BR-CW |  | MDT35P10D | minos(迈诺斯) | C5890267 | LCSC
14 | 17 | 10kΩ | R1,R2,R3,R4,R5,R6,R7,R8,R18,R23,R25,R27,R28,R29,R30,R37,R39 | R1206 | 10kΩ | 1206W4F1002T5E | UNI-ROYAL(厚声) | C17902 | LCSC
15 | 10 | 150Ω | R9,R10,R11,R12,R13,R14,R15,R16,R17,R38 | R1206 | 150Ω | FRC1206J151 TS | FOJAN(富捷) | C2907432 | LCSC
16 | 1 | 1kΩ | R19 | R1206 | 1kΩ | FRC1206J102 TS | FOJAN(富捷) | C2907440 | LCSC
17 | 1 | 2kΩ | R24 | R1206 | 2kΩ | FRC1206J202 TS | FOJAN(富捷) | C2907466 | LCSC
18 | 6 | 1MΩ | R33,R41,R42,R43,R44,R45 | R1206 | 1MΩ | 1206W4F1004T5E | UNI-ROYAL(厚声) | C17927 | LCSC
19 | 1 | 3kΩ | R40 | R1206 | 3kΩ | 1206W4F3001T5E | UNI-ROYAL(厚声) | C18012 | LCSC
20 | 1 | 56.2kΩ | R50 | R0402 | 56.2kΩ | 0402WGF5622TCE | UNI-ROYAL(厚声) | C54968 | LCSC
21 | 1 | 10kΩ | R51 | R0402 | 10kΩ | 0402WGF1002TCE | UNI-ROYAL(厚声) | C25744 | LCSC
22 | 2 | ADS1115IDGSR | U4,U5 | MSOP-10_L3.0-W3.0-P0.50-LS5.0-BL |  | ADS1115IDGSR | TI(德州仪器) | C37593 | LCSC
23 | 2 | PM2.54-1*15 | U7,U8 | HDR-TH_15P-P2.54-V-F |  | PM2.54-1*15 | ZHOURI(洲日) | C5371989 | LCSC
24 | 4 | GZ2012D152TF | U9,U10,U11,U12 | L0805 |  | GZ2012D152TF | Sunlord(顺络) | C96710 | LCSC
25 | 1 | TPS563200DDCR | U13 | SOT-23-6_L2.9-W1.6-P0.95-LS2.8-BR |  | TPS563200DDCR | TI(德州仪器) | C97253 | LCSC
26 | 1 | PHB2.0-02-8PZZ | U14 | CONN-TH_8P-P2.00_XUNPU_PHB2.0-02-8PZZ |  | PHB2.0-02-8PZZ | XUNPU(讯普) | C19089136 | LCSC
27 | 1 | XH-6A | VTB1 | CONN-TH_6P-P2.50_XH-6A |  | XH-6A | BOOMELE(博穆精密) | C5663 | LCSC
28 | 1 | MMSZ4684 | ZD1 | SOD-123_L2.8-W1.8-LS3.7-RD |  | MMSZ4684 | CJ(江苏长电/长晶) | C21510 | LCSC